## AMP B - 220V_SAPATAS
MINISTÉRIO DA EDUCAÇÃO
Obra: Proinfância - Módulo de Ampliação Tipo B - opção 220V com sapatas
Data de preço: janeiro/2020 com desoneração
Unidade federativa: | [6 empty] | BDI : | 31.25%
Planilha Orçamentária
Módulo de Ampliação do Proinfância Tipo B
ITEM | CÓDIGO | FONTE | DESCRIÇÃO DOS SERVIÇOS | UN. | QUANT. | CUSTO (R$) | PREÇO (R$) | VALOR (R$)
1 |  |  | SERVIÇOS PRELIMINARES
1.1 | 74209/1 | SINAPI | Placa da obra em chapa de aço galvanizado, Padrão Governo Federal | m² | 10
1.2 | 74220/1 | SINAPI | Tapume de chapa de madeira compensada, e= 6mm e h= 2,20m | m² | 46.2
1.3 | C2850 | SEINFRA | Entrada de energia elétrica aérea monofásica 50A com poste de concreto; inclusive cabeamento, caixa de proteção para medidor e aterramento | un | 1
1.4 | 93214 | SINAPI | Instalação provisória de água e sanitário | un | 1
1.5 | 93212 | SINAPI | Execução de sanitário e vestiário em canteiro de obra, inclusive instalação e aparelhos | m² | 2.52
1.6 | 93584 | SINAPI | Barracão provisório para deposito | m² | 20
1.7 | C1630 | SEINFRA | Locação da obra (execução de gabarito) | m² | 115.46
1.8 | 73859/2 | SINAPI | Limpeza mecanizada de terreno com remoção de camada vegetal | m² | 161.64
1.9 | 93584 | SINAPI | Administração local | un | 1
Subtotal
2 |  |  | MOVIMENTO DE TERRA PARA FUNDAÇÕES
2.1 | 94319 | SINAPI | Aterro apiloado em camadas de 0,20 m com material argilo-arenoso (entre baldrames) | m³ | 38.83
2.2 | 93358 | SINAPI | Escavação manual de valas em qualquer terreno exceto rocha até h= 2,0m | m³ | 32.7
2.3 | 94098 | SINAPI | Regularização e compactação do fundo de valas | m² | 19.01
2.4 | 93382 | SINAPI | Reaterro apiloado de vala com material da obra | m³ | 25.71
Subtotal
3 |  |  | FUNDAÇÕES
3.1 |  |  | CONCRETO ARMADO - SAPATAS
3.1.1 | 96619 | SINAPI | Lastro de concreto não-estrutural, espessura 5 cm | m² | 9.58
3.1.2 | 96535 | SINAPI | Forma de madeira em tábuas para fundações, com reaproveitamento | m² | 31.36
3.1.3 | 92916 | SINAPI | Armação de aço CA-50 Ø 6,3mm; incluso fornecimento, corte, dobra e colocação | kg | 69.27
3.1.4 | 92919 | SINAPI | Armação de aço CA-50 Ø 10mm; incluso fornecimento, corte, dobra e colocação | kg | 82.18
3.1.5 | 92921 | SINAPI | Armação de aço CA-50 Ø 12,5mm; incluso fornecimento, corte, dobra e colocação | kg | 11.27
3.1.6 | 92915 | SINAPI | Armação de aço CA-60 Ø 5,0mm; incluso fornecimento, corte, dobra e colocação | kg | 22.36
3.1.7 | 96558 | SINAPI | Concreto bombeado fck 25 MPa; incluso preparo, lançamento e adensamento | m³ | 3.22
3.2 |  |  | CONCRETO ARMADO - VIGAS BALDRAMES
3.2.1 | 95241 | SINAPI | Lastro de concreto não-estrutural, espessura 5 cm - fundo de vala | m² | 9.43
3.2.2 | 96536 | SINAPI | Forma de madeira em tábuas para fundações, com reaproveitamento | m² | 67.43
3.2.3 | 92917 | SINAPI | Armação de aço CA-50 Ø 8mm; incluso fornecimento, corte, dobra e colocação | kg | 109.64
3.2.4 | 92919 | SINAPI | Armação de aço CA-50 Ø 10mm; incluso fornecimento, corte, dobra e colocação | kg | 11.09
3.2.5 | 92915 | SINAPI | Armação de aço CA-60 Ø 5,0mm; incluso fornecimento, corte, dobra e colocação | kg | 48.64
3.2.6 | 96557 | SINAPI | Concreto bombeado fck= 25MPa; incluindo preparo, lançamento e adensamento | m³ | 3.77
Subtotal
4 |  |  | SUPERESTRUTURA
4.1 |  |  | CONCRETO ARMADO - PILARES
4.1.1 | 92434 | SINAPI | Montagem e desmontagem de forma para pilares, em chapa de madeira compensada plastificada com reaproveitamento | m² | 51.03
4.1.2 | 92778 | SINAPI | Armação de aço CA-50 Ø 10mm; incluso fornecimento, corte, dobra e colocação | kg | 136.27
4.1.3 | 92779 | SINAPI | Armação de aço CA-50 Ø 12,5mm; incluso fornecimento, corte, dobra e colocação | kg | 11.82
4.1.4 | 92775 | SINAPI | Armação de aço CA-60 Ø 5,0mm; incluso fornecimento, corte, dobra e colocação | kg | 56.64
4.1.5 | 92722 | SINAPI | Concreto Bombeado fck= 25MPa; incluindo preparo, lançamento e adensamento | m³ | 2.35
4.2 |  |  | CONCRETO ARMADO - VIGAS
4.2.1 | 92471 | SINAPI | Montagem e desmontagem de forma para pilares, em chapa de madeira compensada plastificada com reaproveitamento | m² | 116.98
4.2.2 | 92776 | SINAPI | Armação de aço CA-50 Ø 6,3mm; incluso fornecimento, corte, dobra e colocação | kg | 0.18
4.2.3 | 92777 | SINAPI | Armação de aço CA-50 Ø 8mm; incluso fornecimento, corte, dobra e colocação | kg | 167.73
4.2.4 | 92778 | SINAPI | Armação de aço CA-50 Ø 10mm; incluso fornecimento, corte, dobra e colocação | kg | 20.45
4.2.5 | 92775 | SINAPI | Armação de aço CA-60 Ø 5,0mm; incluso fornecimento, corte, dobra e colocação | kg | 75.18
4.2.6 | 92726 | SINAPI | Concreto Bombeado fck= 25MPa; incluindo preparo, lançamento e adensamento | m³ | 6.76
4.3 |  |  | CONCRETO ARMADO - LAJES
4.3.1 | 92434 | SINAPI | Montagem e desmontagem de forma para pilares, em chapa de madeira compensada plastificada com reaproveitamento | m² | 145.92
4.3.2 | 92776 | SINAPI | Armação de aço CA-50 Ø 6,3mm; incluso fornecimento, corte, dobra e colocação | kg | 428.36
4.3.3 | 92777 | SINAPI | Armação de aço CA-50 Ø 8mm; incluso fornecimento, corte, dobra e colocação | kg | 137.27
4.3.4 | 92775 | SINAPI | Armação de aço CA-60 Ø 5,0mm; incluso fornecimento, corte, dobra e colocação | kg | 230.73
4.3.5 | 92726 | SINAPI | Concreto Bombeado fck= 25MPa; incluindo preparo, lançamento e adensamento | m³ | 11.67
4.3.6 | 73301 | SINAPI | Escoramento de formas em madeira até h= 3,3m com reaproveitamento | m³ | 479.31
4.4 |  |  | CONCRETO ARMADO - VERGAS E CONTRAVERGAS
4.4.1 | 93183 | SINAPI | Verga e contraverga pré-moldada fck= 20MPa, seção 10x10cm | m | 35.2
Subtotal
5 |  |  | SISTEMA DE VEDAÇÃO VERTICAL
5.1 |  |  | ELEMENTOS VAZADOS
5.1.1 | 73937/1 | SINAPI | Cobogó de concreto 10x40x40cm, assentado com argamassa traço 1:4 (cimento e areia) | m² | 2.82
5.2 |  |  | ALVENARIA DE VEDAÇÃO
5.2.1 | 87489 | SINAPI | Alvenaria de vedação com blocos cerâmicos 9x19x39cm em ½ vez; assentamento com argamassa traço 1:2:8 (cimento, cal e areia) | m² | 181.23
5.2.2 | 93202 | SINAPI | Encunhamento (aperto de alvenaria) com tijolos cerâmicos maciços 5,7x9x19cm em ½ vez (e= 9cm); assentamento com argamassa traço 1:2:8 (cimento, cal e areia) | m | 68.44
5.2,3 | 87489 | SINAPI | Alvenaria de vedação com blocos cerâmicos 9x19x39cm em ½ vez; assentamento com argamassa traço 1:2:8 (cimento, cal e areia) | m² | 9.41
5.2.4 | 87489 | SINAPI | Alvenaria de vedação com blocos cerâmicos 9x19x39cm em ½ vez; assentamento com argamassa traço 1:2:8 (cimento, cal e areia) | m² | 11.24
5.2.5 | C4070 | SEINFRA | Divisória de banheiros e sanitários em granito com e= de 2cm polido assentado com argamassa traço 1:4 | m² | 11.9
Subtotal
6 |  |  | ESQUADRIAS
6.1 |  |  | PORTAS DE MADEIRA
6.1.1 | 90843 | SINAPI | PM1 - Porta de madeira para pintura, semi-oca (leve ou média), dimensões 80x210cm, e= 3,5cm; incluso dobradiças, batentes e fechadura | un | 2
6.1.2 |  | CPU | PM2 - Porta de madeira com visor para pintura, semi-oca (leve ou média), dimensões 80x210cm, espessura 3,5cm; incluso dobradiças, batentes e fechadura | un | 4
6.1.3 |  | CPU | PM3 - Porta em compensado de madeira, dimensões 60x100cm, folha lisa revestida com laminado melamínico; incluso marco e dobradiças | un | 8
6.2 |  |  | FERRAGENS E ACESSÓRIOS
6.2.1 | 100874 | SINAPI | Barra de apoio 40 cm, aço inox polido, Deca ou equivalente - PM1 e PM2 | un | 6
6.2.2 |  | CPU | Chapa metalica (alumínio) 0,80m x 0,4m, e= 1mm para as portas | kg | 1.92
6.3 |  |  | JANELAS DE ALUMÍNIO
6.3.1 | 94569 | SINAPI | JA-1 - Janela de Alumínio, basculante 120x60cm, conforme projeto de esquadrias, inclusive ferragens e vidro liso incolor, espessura 6mm | m² | 1.44
6.3.2 | 94569 | SINAPI | JA-2 - Janela de Alumínio, basculante 220x60cm, conforme projeto de esquadrias, inclusive ferragens e vidro liso incolor, espessura 6mm | m² | 2.64
6.3.3 | 94570 | SINAPI | JA-3 - Janela de Alumínio, de correr 180x180cm, conforme projeto de esquadrias, inclusive ferragens e vidro liso incolor, espessura 6mm | m² | 6.48
6.3.4 | 94570 | SINAPI | JA-4 - Janela de Alumínio, de correr 300x180cm, conforme projeto de esquadrias, inclusive ferragens e vidro liso incolor, espessura 6mm | m² | 10.8
6.4 |  |  | JANELA DE MADEIRA
6.4.1 |  | CPU | Bandeira basculante de madeira, dimensões 25x90cm | un | 4
6.5 |  |  | VIDROS
6.5.1 | 85005 | SINAPI | Espelho cristal, e= 4mm, com parafusos de fixação, sem moldura | m² | 2.56
Subtotal
7 |  |  | SISTEMAS DE COBERTURA
7.1 | 92565 | SINAPI | Fabricação e instalação de pontaletes de madeira não aparelhada para telhados com até 2 águas e com telha cerâmica | m² | 67
7.2 | 92539 | SINAPI | Trama de madeira composta por ripas, caibros e terças, para telhados de até 2 águas com telha de encaixe de cerâmica ou de concreto | m² | 142.33
7.3 | 94445 | SINAPI | Cobertura em telha cerâmica colonial | m² | 142.33
7.4 | 94221 | SINAPI | Cumeeira com telha cerâmica emboçada, argamassa traço 1:2:8 (cimento, cal e areia) | m | 14.44
7.5 | 71623 | SINAPI | Pingadeira ou chapim em concreto aparente desempenado | m | 26.03
7.6 | 94231 | SINAPI | Rufo em chapa de aço galvanizado | m | 19.7
Subtotal
8 |  |  | IMPERMEABILIZAÇÃO
8.1 | 74106/1 | SINAPI | Impermeabilização com tinta betuminosa em fundações (vigas baldrames) | m² | 67.43
8.2 | 98546 | SINAPI | Impermeabilização de calhas com manta asfáltica | m² | 17.36
8.3 | 98557 | SINAPI | Impermeabilização com emulsão asfáltica | m² | 5.39
Subtotal
9 |  |  | REVESTIMENTOS INTERNO E EXTERNO
9.1 | 87878 | SINAPI | Chapisco em paredes, vigas e pilares, com argamassa traço 1:3 (cimento e areia) | m² | 520.81
9.2 | 87881 | SINAPI | Chapisco em teto com argamassa traço 1:4 (cimento e areia) | m² | 147.64
9.3 | 87535 | SINAPI | Emboço de parede, com argamassa traço 1:2:8 (cimento, cal e areia), e= 2cm | m² | 383.02
9.4 | 87535 | SINAPI | Emboço de teto, com argamassa traço 1:2:8 (cimento, cal e areia), e= 2cm | m² | 147.64
9.5 | 87792 | SINAPI | Emboço paulista para paredes externas traço 1:2:9 - preparo manual, e= 2,5 cm | m² | 137.79
9.6 | 87543 | SINAPI | Reboco de parede, com argamassa pré-fabricada, e= 0,5cm | m² | 249.89
9.7 | 87543 | SINAPI | Reboco de teto, com argamassa pré-fabricada, e= 0,5cm | m² | 147.64
9.8 | 87273 | SINAPI | Revestimento cerâmico para paredes com placas de dimensões 30x40cm aplicadas à altura inteira das paredes - branca | m² | 139.9
9.9 | 87267 | SINAPI | Revestimento cerâmico para paredes com placas de dimensões 10x10cm aplicadas à meia altura das paredes - azul | m² | 43.98
9.10 | 87267 | SINAPI | Revestimento cerâmico para paredes com placas de dimensões 10x10cm aplicadas à meia altura das paredes - vermelho | m² | 6.84
Subtotal
10 |  |  | SISTEMAS DE PISOS
10.1 |  |  | PAVIMENTAÇÃO INTERNA
10.1.1 | 87630 | SINAPI | Contrapiso de concreto não-estrutural, espessura 3cm e preparo mecânico | m² | 103.4
10.1.2 | 87620 | SINAPI | Camada regularizadora traço 1:4 (cimento e areia) espessura 2cm | m² | 103.4
10.1.3 | 87251 | SINAPI | Revestimento cerâmico para piso com placas de dimensões 40x40cm antiderrapante | m² | 103.4
10.1.4 | C4623 | SEINFRA | Piso tátil de alerta em placas de borracha 30x30cm | m² | 3.06
10.1.5 | C4623 | SEINFRA | Piso tátil direcional em placas de borracha 30x30cm | m² | 3.15
10.1.6 | C2284 | SEINFRA | Soleira em granito cinza andorinha, largura 15 cm, espessura 2 cm | m | 5.4
10.2 |  |  | PAVIMENTAÇÃO EXTERNA
10.2.1 | 98679 | SINAPI | Piso cimentado desempenado com acabamento liso espessura 2,0cm com junta plastica acabada 1,2m | m² | 41.1
10.2.2 | 84191 | SINAPI | Piso em granitina, espessura 7mm | m² | 25.34
10.2.3 | C4026 | SEINFRA | Canaleta em concreto com grelha furada, dimensões 60x40cm | m | 8.65
Subtotal
11 |  |  | PINTURAS E ACABAMENTOS
11.1 | C1208 | SEINFRA | Emassamento de paredes internas com massa PVA, 2 demãos | m² | 74.08
11.2 | C1208 | SEINFRA | Emassamento de teto com massa PVA, 2 demãos | m² | 147.64
11.3 | 96132 | SINAPI | Emassamento de paredes internas com massa acrílica, 2 demãos | m² | 39.78
11.4 | 88489 | SINAPI | Pintura em látex acrílico sobre paredes internas e externas, 2 demãos | m² | 334.76
11.5 | 88486 | SINAPI | Pintura em látex PVA sobre teto, 2 demãos | m² | 147.64
11.6 | 79460 | SINAPI | Pintura epóxi à base de água para área molhadas, 2 demãos | m² | 39.78
11.7 | 74065/2 | SINAPI | Pintura em esmalte sintético em esquadrias de madeira, 2 demãos | m² | 41.4
11.8 | 74065/1 | SINAPI | Pintura em esmalte sintético em rodameio de madeira, 2 demãos | m² | 4
11.9 | 100742 | SINAPI | Pintura esmalte fosco para superfície metálica, 2 demãos | m² | 4.52
Subtotal
12 |  |  | INSTALAÇÃO HIDRÁULICA
12.1 |  |  | TUBULAÇÕES E CONEXÕES DE PVC RÍGIDO
12.1.1 | 89402 | SINAPI | Tubo PVC soldável Ø 25mm | m | 33.6
12.1.2 | 89449 | SINAPI | Tubo PVC soldável Ø 50mm | m | 17.7
12.1.3 | 89450 | SINAPI | Tubo PVC soldável Ø 60mm | m | 87.32
12.1.4 | 89383 | SINAPI | Adaptador PVC soldável com bolsa e rosca Ø 25mm x ¾" | un | 9
12.1.5 | 89436 | SINAPI | Adaptador PVC soldável com bolsa e rosca Ø 32mm x 1" | un | 4
12.1.6 | 89596 | SINAPI | Adaptador PVC soldável com bolsa e rosca Ø 50mm x 1½" | un | 8
12.1.7 | 89507 | SINAPI | Curva PVC 90º soldável Ø 60mm | un | 8
12.1.8 | 89366 | SINAPI | Joelho PVC 90º soldável com bucha de latão Ø 25mm x ¾" | un | 13
12.1.9 | 89408 | SINAPI | Joelho PVC 90º soldável Ø 25mm | un | 17
12.1.10 | 89501 | SINAPI | Joelho PVC 90º soldável Ø 50mm | un | 8
12.1.11 | 89505 | SINAPI | Joelho PVC 90º soldável Ø 60mm | un | 4
12.1.12 | 89381 | SINAPI | Luva PVC soldável com bucha de latão Ø 25mm x ¾" | un | 9
12.1.13 | 89593 | SINAPI | Luva PVC soldável com rosca Ø 50mm x 1½" | un | 4
12.1.14 | 89388 | SINAPI | Luva de redução PVC soldável Ø 50mm x 25mm | un | 2
12.1.15 | 89605 | SINAPI | Luva de redução PVC soldável Ø 60mm x 50mm | un | 2
12.1.16 | 89395 | SINAPI | Tê PVC 90º soldável Ø 25mm | un | 8
12.1.17 | 89625 | SINAPI | Tê PVC 90º soldável Ø 50mm | un | 4
12.1.18 | 89628 | SINAPI | Tê PVC 90º soldável Ø 60mm | un | 2
12.1.19 | 89627 | SINAPI | Tê de redução PVC 90º soldável Ø 60mm x 25mm | un | 1
12.1.20 | 89630 | SINAPI | Tê de redução PVC 90º soldável Ø 60mm x 50mm | un | 2
12.1.21 | 86884 | SINAPI | Engate flexível plástico ½" x 30cm | un | 8
12.2 |  |  | REGISTROS E OUTROS
12.2.1 | 89985 | SINAPI | Registro de pressão com canopla cromada ¾" | un | 4
12.2.2 | 89987 | SINAPI | Registro de gaveta com canopla cromada ¾" | un | 5
12.2.3 | 94792 | SINAPI | Registro de gaveta com canopla cromada 1" | un | 4
Subtotal
13 |  |  | DRENAGEM DE ÁGUAS PLUVIAIS
13.1 |  |  | TUBULAÇÕES E CONEXÕES DE PVC
13.1.1 | 89580 | SINAPI | Tubo PVC Ø 150mm | m | 22
13.1.2 | 89591 | SINAPI | Joelho PVC 45º Ø 150mm | un | 4
13.2 |  |  | ACESSÓRIOS
13.2.1 |  | CPU | Ralo hemisférico de ferro fundido Ø 150mm (tipo abacaxi) | un | 2
13.2.2 | 72285 | SINAPI | Caixa de areia em alvenaria sem grelha | un | 2
13.2.3 | C1436 | SEINFRA | Grelha de ferro para caixas em alvenaria | m² | 0.32
13.2.4 | 74166/1 | SINAPI | Caixa de areia em alvenaria com tampa | un | 2
Subtotal
14 |  |  | INSTALAÇÃO SANITÁRIA
14.1 | 89711 | SINAPI | Tubo de PVC Série Normal Ø 40mm | m | 16.2
14.2 | 89712 | SINAPI | Tubo de PVC Série Normal Ø 50mm | m | 1.8
14.3 | 89713 | SINAPI | Tubo de PVC Série Normal Ø 75mm | m | 29.6
14.4 | 89714 | SINAPI | Tubo de PVC Série Normal Ø 100mm | m | 19.2
14.5 | 72293 | SINAPI | CAP PVC 100mm (tampão) | un | 2
14.6 | 89726 | SINAPI | Joelho PVC 45º Ø 40mm | un | 5
14.7 | 89739 | SINAPI | Joelho PVC 45º Ø 75mm | un | 6
14.8 | 89724 | SINAPI | Joelho PVC 90º Ø 40mm | un | 20
14.9 | 89737 | SINAPI | Joelho PVC 90º Ø 75mm | un | 2
14.10 | 89744 | SINAPI | Joelho PVC 90º Ø 100mm | un | 8
14.11 | 89785 | SINAPI | Junção PVC simples 75mm x 50mm | un | 2
14.12 | 89795 | SINAPI | Junção PVC simples 75mm x 75mm | un | 8
14.13 | 89797 | SINAPI | Junção PVC simples 100mm x 50mm | un | 2
14.14 | 89797 | SINAPI | Junção PVC simples 100mm x 100mm | un | 8
14.15 | 89784 | SINAPI | Tê PVC sanitário 50mm x 50mm | un | 2
14.16 | 89786 | SINAPI | Tê PVC sanitário 75mm x 75mm | un | 2
14.17 | 89796 | SINAPI | Tê PVC sanitário 100mm x 75mm | un | 8
14.18 | 89708 | SINAPI | Caixa sifonada 150x185x75mm | un | 2
14.19 | 89708 | SINAPI | Caixa sifonada 150x150x50mm | un | 2
14.20 | 72285 | SINAPI | Caixa de inspeção 60x60cm | un | 2
14.21 | 89710 | SINAPI | Ralo seco PVC 100x40mm | un | 1
14.22 | C4823 | SEINFRA | Terminal de Ventilação 75mm | un | 2
Subtotal
15 |  |  | LOUÇAS, ACESSÓRIOS E METAIS
15.1 | 100848 | SINAPI | Bacia Convencional infantil, para válvula de descarga, em louca branca, assento plástico, anel de vedação, Deca ou equivalente | un | 8
15.2 | 99635 | SINAPI | Válvula de descarga 1½" com registro e acabamento cromado | un | 8
15.3 | 86901 | SINAPI | Cuba de embutir oval em louça branca | un | 8
15.4 | 9535 | SINAPI | Chuveiro Maxi Ducha, Lorenzetti ou equivalente | un | 4
15.5 |  | CPU | Cabide metálico, Deca ou equivalente | un | 52
15.6 | 95544 | SINAPI | Papeleira Metálica, Deca ou equivalente | un | 8
15.7 | 86906 | SINAPI | Torneira para lavatório de mesa bica baixa, Deca ou equivalente | un | 8
15.8 | 95547 | SINAPI | Dispenser Saboneteira, Melhoramentos ou equivalente | un | 6
15.9 |  | CPU | Dispenser Toalha, Melhoramentos ou equivalente | un | 2
15.10 | 100868 | SINAPI | Barra de apoio 80 cm, aço inox polido, Deca ou equivalente | un | 2
Subtotal
16 |  |  | SISTEMA DE PROTEÇÃO CONTRA INCÊNDIO
16.1 | 72553 | SINAPI | Extintor PQS - 6KG | un | 1
16.2 | 97599 | SINAPI | Luminária de emergência de blocos aucônomos de LED, com autonomia de 2h | un | 2
16.3 | 72947 | SINAPI | Marcação de piso com tinta retrorrefletiva para localização de extintor, dimensões 100x100cm | un | 1
16.4 | 91942 | SINAPI | Caixa de passagem de PVC 4x4" | un | 2
16.5 |  | CPU | Placa de sinalização em PVC fotoluminescente, dimensões até 480cm² | un | 3
Subtotal
17 |  |  | INSTALAÇÃO ELÉTRICA - 220V
17.1 |  |  | CENTRO DE DISTRIBUIÇÃO
17.1.1 | 83463 | SINAPI | Quadro de distribuição de energia para 12 disjuntores | un | 1
17.1.2 | 83463 | SINAPI | Quadro de distribuição de energia para 6 disjuntores | un | 1
17.2 |  |  | DISJUNTORES
17.2.1 | 74130/1 | SINAPI | Disjuntor unipolar termomagnético 20A | un | 2
17.2.2 | 74130/1 | SINAPI | Disjuntor unipolar termomagnético 25A | un | 3
17.2.3 | 74130/3 | SINAPI | Disjuntor bipolar termomagnético 25A | un | 4
17.2.4 | 74130/5 | SINAPI | Disjuntor tripolar termomagnético 50A | un | 2
17.2.5 | C4530 | SEINFRA | Dispositivo residual diferencial 30A | un | 10
17.2.6 | C4562 | SEINFRA | Dispositivo de proteção contra surto 40KA/175V | un | 4
17.3 |  |  | ELETRODUTOS E ACESSÓRIOS
17.3.1 | 91852 | SINAPI | Eletroduto PVC flexível corrugado reforçado Ø 20mm | m | 67.6
17.3.2 | 91854 | SINAPI | Eletroduto PVC flexível corrugado reforçado Ø 25mm | m | 65.3
17.3.3 | 93008 | SINAPI | Eletroduto PVC rígido roscável Ø 50mm | m | 55
17.3.4 | 83446 | SINAPI | Caixa de passagem 30x30cm em alvenaria com tampa | un | 1
17.3.5 | 91940 | SINAPI | Caixa de passagem PVC 4x2" | un | 26
17.3.6 | 91937 | SINAPI | Caixa de passagem PVC octogonal 3" | un | 18
17.4 |  |  | CABOS E FIOS CONDUTORES
17.4.1 | 91926 | SINAPI | Cabo de cobre flexível, isolado, seção de 2,5mm²; anti-chama 450/750V | m | 467.4
17.4.2 | 91928 | SINAPI | Cabo de cobre flexível, isolado, seção de 4mm²; anti-chama 450/750V | m | 109.2
17.4.3 | 91932 | SINAPI | Cabo de cobre flexível, isolado, seção de 10mm²; anti-chama 450/750V | m | 385.4
17.5 |  |  | ILUMINAÇÃO, TOMADAS E INTERRUPTORES
17.5.1 | 91996 | SINAPI | Tomada universal, hexagonal, 2P+T, 10A/250V, com suporte e placa | un | 17
17.5.2 | 91953 | SINAPI | Interruptor simples 10A, com suporte e placa | un | 4
17.5.3 | 91969 | SINAPI | Interruptor Three-way 10 A, completo | un | 4
17.5.4 | C1661 | SEINFRA | Luminária 2x16W completa | un | 6
17.5.5 | C1638 | SEINFRA | Luminária 2x36W completa | un | 2
17.5.6 | C4540 | SEINFRA | Luminária 2X36W com aletas completa | un | 8
17.5.7 | C4107 | SEINFRA | Arandela 60W em alumínio com refletor alto brilho | un | 4
Subtotal
18 |  |  | INSTALAÇÕES DE CLIMATIZAÇÃO
18.1 | 89865 | SINAPI | Tubo PVC soldável Ø 25mm | m | 11.5
18.2 | 89866 | SINAPI | Joelho 90º PVC Ø 25mm | un | 4
18.3 | 89867 | SINAPI | Joelho 45º PVC Ø 25mm | un | 2
Subtotal
19 |  |  | SISTEMA DE PROTEÇÃO CONTRA DESCARGAS ATMOSFÉRICAS (SPDA)
19.1 | C3478 | SEINFRA | Vergalhão CA-25 Ø 10mm | m | 3.5
19.2 | 98463 | SINAPI | Conector mini-bar em bronze estanhado | un | 4
19.3 | 96985 | SINAPI | Haste tipo coopperweld 5/8" x 2,40m | un | 4
19.4 | 96973 | SINAPI | Cordoalha de cobre nu 35mm² | m | 39.82
19.5 | 96974 | SINAPI | Cordoalha de cobre nu 50mm² | m | 41.43
19.6 | 93358 | SINAPI | Escavação de vala para aterramento | m³ | 6.21
19.7 | 93382 | SINAPI | Reaterro manual de valas com compactação mecanizada | m³ | 6.21
19.8 | 98111 | SINAPI | Caixa de inspeção com tampa em PVC, Ø 230mm x 250mm | un | 4
19.9 | C2457 | SEINFRA | Terminal ou conector de pressao - para cabo 35mm2 | un | 40
19.10 | C3909 | SEINFRA | Solda exotermica | un | 4
Subtotal
20 |  |  | SERVIÇOS COMPLEMENTARES
20.1 |  |  | GERAIS
20.1.1 | C4068 | SEINFRA | Bancada em granito cinza andorinha, espessura 2cm | m² | 3.97
20.1.2 | C4068 | SEINFRA | Assento de granito para banco em alvenaria, espessura 2cm | m² | 1.21
20.1.3 | C1897 | SEINFRA | Roda meio em madeira boleada parafusado em parede | m | 40
20.1.4 | C1869 | SEINFRA | Peitoril em granito cinza andorinha, largura 17cm, espessura 2cm | m | 15.2
20.1.5 | 98504 | SINAPI | Grama - fornecimento e plantio (inclusive camada de terra vegetal - 3,0 cm) | m² | 7.49
20.2 |  |  | ESQUADRIAS, PORTÃO E GRADIS METÁLICOS
20.2.1 |  | CPU | Portão de abrir com gradil metálico e tela de aço galvanizado, inclusive pintura | m² | 1.8
Subtotal
21 |  |  | SERVIÇOS FINAIS
21.1 | 99803 | SINAPI | Limpeza de obra | m² | 115.46
21.2 |  | CPU | Placa de inauguração metálica 0,47x0,57m | un | 1
Subtotal
Valor TOTAL com BDI
1 - Esta planilha orçamentária refere-se ao projeto básico do Programa Proinfância - Ampliação Tipo B. Os quantitativos são estimados com o objetivo de estabelecer um valor de referência. O orçamento final deverá ser realizado pelo ente federado, com base no projeto executivo. Considera-se projeto executivo aquele cuja elaboração se dá ao final do estabelecimento das fundações adequadas ao solo do local onde o projeto será edificado, bem como outros ajustes que se fizerem necessários.
2 - Este orçamento de projeto básico está em conformidade com o disposto na Resolução do CONFEA nº 361 de 10 de dezembro de 1991, alínea f.
3 - Após a elaboração da nova planilha orçamentária, baseada no projeto executivo, a ART correspondente deverá ser emitida.

## CRONOGRAMA
MINISTÉRIO DA EDUCAÇÃO
Obra: Módulo de Ampliação Tipo B
Unidade Federativa:
Cronograma de Planejamento
PLANEJAMENTO
ITEM | DESCRIÇÃO DOS SERVIÇOS | VALOR (R$) | % ITEM | 1 | 2 | 3 | 4
1 | SERVIÇOS PRELIMINARES |  |  | 100%
2 | MOVIMENTO DE TERRA PARA FUNDAÇÕES |  |  | 100%
3 | FUNDAÇÕES |  |  | 60% | 40%
4 | SUPERESTRUTURA |  |  |  | 60% | 40%
5 | SISTEMAS DE VEDAÇÃO VERTICAL |  |  |  | 70% | 30%
6 | ESQUADRIAS |  |  |  | 40% | 60%
7 | SISTEMAS DE COBERTURA |  |  |  | 70% | 30%
8 | IMPERMEABILIZAÇÃO |  |  | 100%
9 | REVESTIMENTOS INTERNO E EXTERNO |  |  |  | 40% | 60%
10 | SISTEMAS DE PISOS |  |  |  | 30% | 70%
11 | PINTURAS E ACABAMENTOS | [5 empty] | 100%
12 | INSTALAÇÃO HIDRÁULICA |  |  |  | 20% | 40% | 40%
13 | INSTALAÇÃO SANITÁRIA |  |  |  | 20% | 40% | 40%
14 | LOUÇAS, ACESSÓRIOS E METAIS |  |  |  | 20% | 40% | 40%
15 | INSTALAÇÃO DE GÁS COMBUSTÍVEL |  |  |  | 40% | 60%
16 | SISTEMA DE PROTEÇÃO CONTRA INCÊNCIO |  |  |  |  | 60% | 40%
17 | INSTALAÇÃO ELÉTRICA - (127V/220V) |  |  |  | 20% | 20% | 60%
18 | INSTALAÇÕES DE CLIMATIZAÇÃO |  |  |  | 100%
19 | SISTEMA DE PROTEÇÃO CONTRA DESCARGAS ATMOSFÉRICAS (SPDA) |  |  | 20% | 40% | 20% | 20%
20 | SERVIÇOS COMPLEMENTARES |  |  |  |  | 50% | 50%
21 | SERVIÇOS FINAIS | [5 empty] | 100%
Valores totais